## Motivo de uso
Material | Uso | Motivo de uso | Producto | Caracterísitica
Resina orgánica emulsionada, copolimero Vinil acrílico | Interior/Exterior | Relleno de superficie (nueva o pintada) | Base Imprimante | Fuerte adhesión al concreto
|  | Evitar absorción de pintura del concreto |  | Alta capacidad de relleno
Dispersión acuosa acrílica | Interior/Exterior | Impermeabilizante de superficies | Sellador Acrílico | Fuerte Adherencia al concreto
|  | Impermeabilizante de baños |  | Alto rendimiento
|  | Sellante para pintura |  | Resistente a la saponificación
|  | Sellante de pintura deteriorada |  | Resistente a la alcalinidad
|  | Superficies de yeso para evitar polvo y suciedad |  | Resistente al agua
Superficies de sillar para evitar polvo y suciedad
Adherente y sellado de revestimiento (baldosa, cerámica)
Uso en yeso
Uso en sillar
Resina Acrílica | Interior/Exterior | Emparejar la rugosidad | Pasta Fina | Alta capacidad de relleno
|  | Acabado liso |  | Fuerte adhesión al concreto
Látex Acrílico | Exterior | Superficies nuevas de cemento | Imprimante | Alta capacidad de relleno
|  | Uso en madera |  | Fuerte adhesión al concreto
|  | Uso en fibrocemento |  | Mayor adhesión que la base imprimante
Uso en contreto
Látex copolímero acrílico | Interior/Exterior | Semilavable | Latex Oro Mate | Semilavable
|  | Protección y decoración de cemento |  | Alto rendimiento
|  | Protección y decoración de eternit |  | Resistente a la saponificación
|  | Protección y decoración de madera |  | Impermeable
|  | Protección y decoración de mapresa |  | Resistente a la luz y medio ambiente
|  | Protección y decoración de cartón |  | Uso exterior para climas no severos
Uso para interperie
Uso de pintado de casa
Uso de pintado de edificio
Látex copolímero acrílico | Exterior | Altamente lavable | Latex Platino Semi Mate | Altamente lavable
|  | Protección y decoración de cemento |  | Alto rendimiento
|  | Protección y decoración de eternit |  | Resistente a la saponificación
|  | Protección y decoración de madera |  | Impermeable
|  | Protección y decoración de mapresa |  | Resistente a la luz y medio ambiente
Protección y decoración de cartón
Uso para interperie
Uso de pintado de casa
Uso de pintado de edificio
Látex copolímero acrílico | Interior | Acabado mate | Latex Farbacryl | Resistente a la luz y medio ambiente
|  | Protección y decoración de cemento |  | Alto rendimiento
|  | Protección y decoración de eternit |  | Fuerte Adherencia al concreto
|  | Protección y decoración de madera |  | Uso exterior para climas no severos
Protección y decoración de mapresa
Protección y decoración de cartón
Uso exterior para climas no severos
Para cielo raso
Dispersión polimérica | Exterior | Recubrimiento para banda de materiales luminosos | Impermeabilizante para Techos Premium | Impermeable
|  | Recubrimiento para láminas de PVC |  | Reabsorve el agua
|  | Impermeabilización de superficies de hormigón |  | Protege contra influencias de la interperie
|  | Impermeabilización de superficies de pavimentos |  | No es recomendable para techos de superficie recta
|  | Impermeabilización de superficies de materiales bituminosos |  | No recomendable para el paso de agua permanente
|  | Impermeabilización de superficies de eternit |  | No apto para drenaje
Dispersión polimérica | Exterior | Recubrimiento para banda de materiales luminosos | Farbatecho Impermeabilizante | Impermeable
|  | Recubrimiento para láminas de PVC |  | Reabsorve el agua
|  | Impermeabilización de superficies de hormigón |  | Protege contra influencias de la interperie
|  | Impermeabilización de superficies de pavimentos |  | No es recomendable para techos de superficie recta
|  | Impermeabilización de superficies de materiales bituminosos |  | No recomendable para el paso de agua permanente
|  | Impermeabilización de superficies de eternit |  | No apto para drenaje
Dispersión de copolímero de acrilatos y estireno | Interior/Exterior | Estucos y lechadas para adherencia | Farbaflex Concreto | Adhesivo hacia concreto antiguo
|  | Recubrimientos, resanes y trabajos de nivelación |  | Impermeable
|  | Reparación de elementos estructurales prefabricados |  | Hidrorrepelente
|  | Paneles arquitectónicos |  | Impide la oxidación
Reparación de carreteras y plataformas de puentes
Impermeabilizante para techos
Polímero acrílico | Interior/Exterior | Sellado para superficies de sillar | Sellador Antisalitre | Impermeable
|  | Sellado para superficies de concreto |  | Fuerte adhesión al concreto
|  | Sellado para superficies de yeso |  | Resistente a la saponificación
|  | Sellado para superficies de ladrillo |  | Resistente a la alcalinidad
|  | Usado como primer |  | Resistente al agua
|  | Estabilización de substratos minerales |  | Incoloro
Sellante de barrera contra la eflorescencia de sales (salitre)
Favorece la posterior adherencia de la pintura
Embellece y protege tejas
Embellece y protege ladrillo caravista
Resina vinil-acrilica | Interior/Exterior | Sellante para superficies pintadas nueva o deteriorada | Sellador Estándar | Incoloro
|  | Impermeabilizante de superficies de concreto nuevas |  | Impermeable
Fuerte adhesión al concreto
Sellado
Necesario el uso de Base Imprimante
Resina Acrílica | Interior/Exterior | Decoración en alto relieve | Textura Acrílica | Alta resistencia a la interperie
Nivelar las imperfecciones del tarrajeo
Nivelar las imperfecciones del encrofado
Resina Acrílica | Interior/Exterior | Decoración en alto relieve | Masa Acrílica Texturadora | Acabado mate
|  | Nivelar las imperfecciones del tarrajeo |  | Lavable
Alta resistencia a la interperie
Emulsion acrílica elastomérica | Interior | Dar textura a la superficie | Pasta Acrílica para Modelar | Fuerte adhesión al concreto
Usado en superficies libre de grasa
Usado en superficies libre de suciedad
Soporta óleo y acrílico
Resina Vinil Acrílica | Interior/Exterior | Empaste y pintura en muros | Temple Acabados | Alto relleno
|  | Empaste y pintura en cielo raso |  | Orgánico
|  | Protección y decoración de superficies de cemento |  | Para clima seco
Protección y decoración de superficies de ladrillo
Protección y decoración de superficies de sillar
Protección y decoración de superficies de cielo raso
Resina Vinil Acrílica | Interior | Empaste y pintura en muros | Temple Fino Super Blanco | Alto relleno
|  | Empaste y pintura en cielo raso |  | Orgánico
|  | Protección y decoración de superficies de cemento |  | Para clima seco
Protección y decoración de superficies de ladrillo
Protección y decoración de superficies de sillar
Protección y decoración de superficies de cielo raso

## Cantidad
Producto | Modo de aplicación | Cantidad de metros^2 por litro/kg |  |  | Presentación
|  | Rodillo | Brocha | Plancha
Base Imprimante | Brocha / Plancha | - | 5 m x kg | 2 m x kg | Saco de 50K, Bolsa de 5K y 25K
Sellador Acrílico | Brocha | - | 21.3 m a 23.4 m x litro | - | Balde de 1L, 4L y 20L
Pasta Fina | Plancha | - | - | 1.5 m a 1.8 m x kg | Balde de 4L , Saco de 50K
Imprimante | Plancha | - | - | 9.04 m a 8.9 m x kg | Balde de 4L y 20L
Latex Oro Mate | Brocha | - | 6.5 m x litro | - | Balde de 4L y 20L
Latex Platino Semi Mate | Brocha | - | 7.5 m x litro | - | Balde de 4L y 20L
Latex Farbacryl | Brocha | - | 4.5 m a 5.5 m x litro | - | Balde de 4L y 20L
Impermeabilizante para Techos Premium | Brocha | - | 2.2 m a 2.6 m x litro | - | Balde de 4L y 20L
Farbatecho Impermeabilizante | Brocha | - | 1.7 m x kg | - | Balde de 4L y 20L
Farbaflex Concreto | Plancha | - | - | 15.6 m a 18.75 m x litro | Balde de 4L y 20L, Cilindro de 192 kg
Sellador Antisalitre | Brocha | - | 8 m a 10.4 m x kg | - | Balde de 1L y 4L
Sellador Estándar | Brocha/ Pistola de Aire | - | 10.7 m a 12.9 m x kg | - | Balde de 4L y 20L
Textura Acrílica | Rodillo con Textura | 0.75 m a 1.25 m x kg | - | - | Balde de 1L y 4L
Masa Acrílica Texturadora | Plancha/Rodillo | 0.75 m a 1.25 m x kg | - | 0.75 m a 1.25 m x kg | Balde de 4L y 20L
Pasta Acrílica para Modelar | Brocha / Plancha | - | - | - | Balde de 1L y 4L
Temple Acabados | Brocha / Plancha | - | 6 m x kg | 3.5 m x kg | Bolsa de 5K y 25K
Temple Fino Super Blanco | Brocha / Plancha | - | 6 m x kg | 3.5 m x kg | Bolsa de 5K y 25K
Se podría colocar al momento de presentar el resultado

## Material de uso
Producto
Material donde se aplica | Base Imprimante | Sellador Acrílico | Pasta Fina | Imprimante | Latex Oro Mate | Latex Platino Semi Mate | Latex Farbacryl | Impermeabilizante para Techos Premium | Farbatecho Impermeabilizante | Farbaflex Concreto | Sellador Antisalitre | Sellador Estándar | Textura Acrílica | Masa Acrílica Texturadora | Pasta Acrílica para Modelar | Temple Acabados | Temple Fino Super Blanco
Concreto | X | X | X | X | [5 empty] | X | X | X | X | X | X | X | X
Pintura | X | X | [9 empty] | X | X | X | X | X | X
Yeso |  | X | [8 empty] | X
Sillar |  | X | [8 empty] | X |  |  |  |  | X | X
Baldosa |  | X
Cerámica |  | X
Madera |  |  |  | X | [8 empty] | X | X | X
Fibrocemento |  |  |  | X
Cemento |  |  |  | X | X | X | X | [5 empty] | X | X | X | X | X
Eternit |  |  |  |  | X | X | X | X | X |  |  |  | X | X | X
Mapresa |  |  |  |  | X | X | X
Cartón |  |  |  |  | X | X | X
Cielo Raso | [15 empty] | X | X
PVC | [7 empty] | X | X
Hormigón | [7 empty] | X | X
Pavimento | [7 empty] | X | X
Material Bituminoso | [7 empty] | X | X
Prefabricado | [9 empty] | X
Ladrillo | [10 empty] | X |  |  |  |  | X | X
Ladrillo Caravista | [10 empty] | X
Teja | [9 empty] | X | X

## Lavable
Producto | Lavable | Semi Lavable | No Lavable
Base Imprimante |  |  | X
Sellador Acrílico | X
Pasta Fina |  |  | X
Imprimante |  |  | X
Latex Oro Mate |  | X
Latex Platino Semi Mate | X
Latex Farbacryl | X
Impermeabilizante para Techos Premium | X
Farbatecho Impermeabilizante | X
Farbaflex Concreto | X
Sellador Antisalitre | X
Sellador Estándar | X
Textura Acrílica | X
Masa Acrílica Texturadora | X
Pasta Acrílica para Modelar |  |  | X
Temple Acabados |  |  | X
Temple Fino Super Blanco |  |  | X